## 试验电池设计 (20220407)
电池设计一览表 | [8 empty] | 面密度变化 |  |  |  |  | 正极压实密度
|  |  | 测量参数对照 | 电池设计模型 21700 | 电池设计模型 18650 | 电池设计模型 4680 | 无极耳设计 4680 |  | 24.2mg/cm2 | 36.3mg/cm2 | 48.4mg/cm2 | 60.5mg/cm2 | 72.6mg/cm2 | 3.16g/cm3 | 3.37g/cm3 | 3.58g/cm3 | 3.78g/cm3 | 3.89g/cm3
■正极材料 | 正极活物质 | 种类 | NCA90:5:5 | NCA90:5:5 | NCA90:5:5 | NCA90:5:5 | NCA90:5:5 |  | NCA90:5:5 | NCA90:5:5 | NCA90:5:5 | NCA90:5:5 | NCA90:5:5 | NCA90:5:5 | NCA90:5:5 | NCA90:5:5 | NCA90:5:5 | NCA90:5:5
| 电池：发挥克放电容量 | mAh/g | 192 | 192 | 192 | 192 | 192 |  | 192 | 192 | 192 | 192 | 192 | 192 | 192 | 192 | 192 | 192
| 材料：放电克容量 | mAh/g | 192 | 192 | 192 | 192 | 192 |  | 192 | 192 | 192 | 192 | 192 | 192 | 192 | 192 | 192 | 192
| 材料：充电克容量 | mAh/g | 208.6957 | 208.6957 | 208.6957 | 208.6957 | 208.6957 |  | 208.6957 | 208.6957 | 208.6957 | 208.6957 | 208.6957 | 208.6957 | 208.6957 | 208.6957 | 208.6957 | 208.6957
| 首效 | % | 92% | 92% | 92% | 92% | 92% |  | 92% | 92% | 92% | 92% | 92% | 92% | 92% | 92% | 92% | 92%
| 不可逆克容量 | mAh/g | 16.6957 | 16.6957 | 16.6957 | 16.6957 | 16.6957 |  | 16.6957 | 16.6957 | 16.6957 | 16.6957 | 16.6957 | 16.6957 | 16.6957 | 16.6957 | 16.6957 | 16.6957
| 正极体积容量 | mAh/cc | 689.28 | 689.28 | 689.28 | 689.28 | 689.28 |  | 689.28 | 689.28 | 689.28 | 689.28 | 689.28 | 576 | 614.4 | 652.8 | 691.2 | 710.4
| 活物质真密度 | g/cc | 4.65 | 4.65 | 4.65 | 4.65 | 4.65 |  | 4.65 | 4.65 | 4.65 | 4.65 | 4.65 | 4.65 | 4.65 | 4.65 | 4.65 | 4.65
| 导电材1真密度 SP | g/cc | 2.05 | 2.05 | 2.05 | 2.05 | 2.05 |  | 2.05 | 2.05 | 2.05 | 2.05 | 2.05 | 2.05 | 2.05 | 2.05 | 2.05 | 2.05
| 导电材2真密度 CNTs | g/cc | 1.31 | 1.31 | 1.31 | 1.31 | 1.31 |  | 1.31 | 1.31 | 1.31 | 1.31 | 1.31 | 1.31 | 1.31 | 1.31 | 1.31 | 1.31
| 粘结剂真密度 | g/cc | 1.77 | 1.77 | 1.77 | 1.77 | 1.77 |  | 1.77 | 1.77 | 1.77 | 1.77 | 1.77 | 1.77 | 1.77 | 1.77 | 1.77 | 1.77
| 活物质比例 | LiMO2 | 95% | 95% | 95% | 95% | 95% |  | 95% | 95% | 95% | 95% | 95% | 95% | 95% | 95% | 95% | 95%
| 导电材1比例 | SP | 2% | 2% | 2% | 2% | 2% |  | 2% | 2% | 2% | 2% | 2% | 2% | 2% | 2% | 2% | 2%
| 导电材2比例 | CNTS | 0% | 0% | 0% | 0% | 0% |  | 0% | 0% | 0% | 0% | 0% | 0% | 0% | 0% | 0% | 0%
| 粘结剂比例 | PVdF | 3% | 3% | 3% | 3% | 3% |  | 3% | 3% | 3% | 3% | 3% | 3% | 3% | 3% | 3% | 3%
■负极材料 | 负极活物质1 | 种类 | 石墨/Si | 石墨/Si | 石墨/Si | 石墨/Si | 石墨/Si |  | 石墨/Si | 石墨/Si | 石墨/Si | 石墨/Si | 石墨/Si | 石墨/Si | 石墨/Si | 石墨/Si | 石墨/Si | 石墨/Si
| 负极活物质2 | 种类 | Si | Si | Si | Si | Si |  | Si | Si | Si | Si | Si | Si | Si | Si | Si | Si
| 负极活物质1比例 | % | 96.5% | 96.5% | 96.5% | 96.5% | 96.5% |  | 96.5% | 96.5% | 96.5% | 96.5% | 96.5% | 96.5% | 96.5% | 96.5% | 96.5% | 96.5%
| 负极活物质2比例 | % | 3.5% | 3.5% | 3.5% | 3.5% | 3.5% |  | 3.5% | 3.5% | 3.5% | 3.5% | 3.5% | 3.5% | 3.5% | 3.5% | 3.5% | 3.5%
| 材料充电克容量 | mAh/g | 444.3333 | 444.3333 | 444.3333 | 444.3333 | 444.3333 |  | 444.3333 | 444.3333 | 444.3333 | 444.3333 | 444.3333 | 444.3333 | 444.3333 | 444.3333 | 444.3333 | 444.3333
| 材料放电克容量 | mAh/g | 399.9 | 399.9 | 399.9 | 399.9 | 399.9 |  | 399.9 | 399.9 | 399.9 | 399.9 | 399.9 | 399.9 | 399.9 | 399.9 | 399.9 | 399.9
| 效率 | % | 90% | 90% | 90% | 90% | 90% |  | 90% | 90% | 90% | 90% | 90% | 90% | 90% | 90% | 90% | 90%
| 目标使用容量（与正极相对部分） | mAh/g | 355.61 | 355.6415 | 355.6415 | 355.6415 | 355.6415 |  | 355.6415 | 355.6415 | 355.6415 | 355.6415 | 355.6415 | 355.6415 | 355.6415 | 355.6415 | 355.6415 | 355.6415
| 不可逆克容量 | mAh/g | -44.4333 | -44.4333 | -44.4333 | -44.4333 | -44.4333 |  | -44.4333 | -44.4333 | -44.4333 | -44.4333 | -44.4333 | -44.4333 | -44.4333 | -44.4333 | -44.4333 | -44.4333
| 负极体积容量 | mAh/cc | 663.834 | 663.834 | 663.834 | 663.834 | 663.834 |  | 663.834 | 663.834 | 663.834 | 663.834 | 663.834 | 663.834 | 663.834 | 663.834 | 663.834 | 663.834
| 活物质真密度 | Graphite/Si | 2.2 | 2.2 | 2.2 | 2.2 | 2.2 |  | 2.2 | 2.2 | 2.2 | 2.2 | 2.2 | 2.2 | 2.2 | 2.2 | 2.2 | 2.2
| 导电材1真密度 | SP | 2.05 | 2.05 | 2.05 | 2.05 | 2.05 |  | 2.05 | 2.05 | 2.05 | 2.05 | 2.05 | 2.05 | 2.05 | 2.05 | 2.05 | 2.05
| 导电材2真密度 | CNTS | 1.31 | 1.31 | 1.31 | 1.31 | 1.31 |  | 1.31 | 1.31 | 1.31 | 1.31 | 1.31 | 1.31 | 1.31 | 1.31 | 1.31 | 1.31
| 増粘剂真密度 | CMC | 1.28 | 1.28 | 1.28 | 1.28 | 1.28 |  | 1.28 | 1.28 | 1.28 | 1.28 | 1.28 | 1.28 | 1.28 | 1.28 | 1.28 | 1.28
| 粘结剂1真密度 | PAA | 1 | 1 | 1 | 1 | 1 |  | 1 | 1 | 1 | 1 | 1 | 1 | 1 | 1 | 1 | 1
| 粘结剂2真密度 | SBR | 1 | 1 | 1 | 1 | 1 |  | 1 | 1 | 1 | 1 | 1 | 1 | 1 | 1 | 1 | 1
| 活物质比例 | Graphite/Si | 95% | 95% | 95% | 95% | 95% |  | 95% | 95% | 95% | 95% | 95% | 95% | 95% | 95% | 95% | 95%
| 导电材1比例 | SP | 1% | 1% | 1% | 1% | 1% |  | 1% | 1% | 1% | 1% | 1% | 1% | 1% | 1% | 1% | 1%
| 导电材2比例 | CNTS | 0% | 0% | 0% | 0% | 0% |  | 0% | 0% | 0% | 0% | 0% | 0% | 0% | 0% | 0% | 0%
| 増粘剂比例 | CMC | 1.5% | 1.5% | 1.5% | 1.5% | 1.5% |  | 1.5% | 1.5% | 1.5% | 1.5% | 1.5% | 1.5% | 1.5% | 1.5% | 1.5% | 1.5%
| 粘结剂1比例 | PAA | 0% | 0% | 0% | 0% | 0% |  | 0% | 0% | 0% | 0% | 0% | 0% | 0% | 0% | 0% | 0%
| 粘结剂2比例 | SBR | 2.5% | 2.5% | 2.5% | 2.5% | 2.5% |  | 2.5% | 2.5% | 2.5% | 2.5% | 2.5% | 2.5% | 2.5% | 2.5% | 2.5% | 2.5%
■正极极片 | 正极宽 | mm | 63 | 63 | 58 | 73 | 72 |  | 72 | 72 | 72 | 72 | 72 | 72 | 72 | 72 | 72 | 72
| 正极总长 | mm | 865 | 864.7827 | 626.6128 | 4319.6769 | 4974.4071 |  | 7663.5485 | 5525.0506 | 4974.4071 | 3546.0677 | 3007.4763 | 4019.403 | 4128.5431 | 4229.8865 | 4324.2397 | 4369.0172
自己填写，约等于171行数据+2.5mm | 正极焊极耳未涂布区长度 | mm | 6 | 6 | 6 | 23 | 0 |  | 0 | 0 | 0 | 0 | 0 | 0 | 0 | 0 | 0 | 0
| 正极留白宽度 | [5 empty] | 5 |  | 5 | 5 | 5 | 5 | 5 | 5 | 5 | 5 | 5 | 5
| 正极涂布长度 | mm | 859 | 858.7827 | 620.6128 | 4296.6769 | 4974.4071 | 0 | 7663.5485 | 5525.0506 | 4974.4071 | 3546.0677 | 3007.4763 | 4019.403 | 4128.5431 | 4229.8865 | 4324.2397 | 4369.0172
| 正极涂布面积(以单面计算) | mm2 | 108234 | 108206.6236 | 71991.081 | 627314.8255 | 716314.6181 |  | 1103550.9833 | 795607.2832 | 716314.6181 | 510633.7458 | 433076.59 | 578794.0383 | 594510.2118 | 609103.6527 | 622690.5194 | 629138.4799
| 正极两面涂布面密度（含箔） | mg/cm2 | 52.495 | 52.495 | 52.495 | 52.495 | 45.195 |  | 28.295 | 40.395 | 45.195 | 64.595 | 76.695 | 52.495 | 52.495 | 52.495 | 52.495 | 52.495
| 正极两面涂布面密度 | mg/cm2 | 48.4 | 48.4 | 48.4 | 48.4 | 41.1 |  | 24.2 | 36.3 | 41.1 | 60.5 | 72.6 | 48.4 | 48.4 | 48.4 | 48.4 | 48.4
| Al基材面密度 | mg/cm2 | 4.095 | 4.095 | 4.095 | 4.095 | 4.095 |  | 4.095 | 4.095 | 4.095 | 4.095 | 4.095 | 4.095 | 4.095 | 4.095 | 4.095 | 4.095
| 正极活物质密度 | g/cc | 3.59 | 3.59 | 3.59 | 3.59 | 3.59 |  | 3.59 | 3.59 | 3.59 | 3.59 | 3.59 | 3 | 3.2 | 3.4 | 3.6 | 3.7
| 正极涂层密度 | g/cc | 3.7789 | 3.7789 | 3.7789 | 3.7789 | 3.7789 |  | 3.7789 | 3.7789 | 3.7789 | 3.7789 | 3.7789 | 3.1579 | 3.3684 | 3.5789 | 3.7895 | 3.8947
| 正极涂层真密度 | g/cc | 4.3289 | 4.3289 | 4.3289 | 4.3289 | 4.3289 |  | 4.3289 | 4.3289 | 4.3289 | 4.3289 | 4.3289 | 4.3289 | 4.3289 | 4.3289 | 4.3289 | 4.3289
| 辊压之后厚度回弹率 | % | 1% | 1% | 1% | 1% | 1% |  | 1% | 1% | 1% | 1% | 1% | 1% | 1% | 1% | 1% | 1%
| 正极辊压目标厚度 | um | 141.5875 | 141.5875 | 141.5875 | 141.5875 | 122.4612 |  | 78.1825 | 109.885 | 122.4612 | 173.29 | 204.9924 | 166.5268 | 157.0424 | 148.6739 | 141.2352 | 137.8175
| 正极厚度 | um | 143.0034 | 143.0034 | 143.0034 | 143.0034 | 123.6858 |  | 78.9644 | 110.9839 | 123.6858 | 175.0229 | 207.0424 | 168.192 | 158.6129 | 150.1607 | 142.6476 | 139.1956
| Al基材厚 | um | 15 | 15 | 15 | 15 | 15 |  | 15 | 15 | 15 | 15 | 15 | 15 | 15 | 15 | 15 | 15
| 辊压后延伸率 | % | 0.5% | 0.5% | 0.5% | 0.5% | 0.5% |  | 0.5% | 0.5% | 0.5% | 0.5% | 0.5% | 0.5% | 0.5% | 0.5% | 0.5% | 0.5%
| 辊压后Al基材厚 | g/cc | 14.9254 | 14.9254 | 14.9254 | 14.9254 | 14.9254 |  | 14.9254 | 14.9254 | 14.9254 | 14.9254 | 14.9254 | 14.9254 | 14.9254 | 14.9254 | 14.9254 | 14.9254
| 正极涂层重量 | g | 26.1926 | 26.186 | 17.4218 | 151.8102 | 147.2027 |  | 133.5297 | 144.4027 | 147.2027 | 154.4667 | 157.2068 | 140.0682 | 143.8715 | 147.4031 | 150.6911 | 152.2515
| 正极活物质量 | g | 24.883 | 24.8767 | 16.5507 | 144.2197 | 139.8425 |  | 126.8532 | 137.1826 | 139.8425 | 146.7434 | 149.3465 | 133.0647 | 136.6779 | 140.0329 | 143.1566 | 144.6389
| 导电剂1量 | g | 0.52385 | 0.52372 | 0.34844 | 3.0362 | 2.9441 |  | 2.6706 | 2.8881 | 2.9441 | 3.0893 | 3.1441 | 2.8014 | 2.8774 | 2.9481 | 3.0138 | 3.045
| 导电剂2量 | g | 0 | 0 | 0 | 0 | 0 |  | 0 | 0 | 0 | 0 | 0 | 0 | 0 | 0 | 0 | 0
| PVDF量 | g | 0.78578 | 0.78558 | 0.52266 | 4.5543 | 4.4161 |  | 4.0059 | 4.3321 | 4.4161 | 4.634 | 4.7162 | 4.202 | 4.3161 | 4.4221 | 4.5207 | 4.5675
| Al真密度 | g/cc | 2.73 | 2.73 | 2.73 | 2.73 | 2.73 |  | 2.73 | 2.73 | 2.73 | 2.73 | 2.73 | 2.73 | 2.73 | 2.73 | 2.73 | 2.73
| Al基材量 | g | 2.2316 | 2.231 | 1.4883 | 12.913 | 15.6851 |  | 24.1643 | 17.4213 | 15.6851 | 11.1813 | 9.483 | 12.6738 | 13.0179 | 13.3375 | 13.635 | 13.7762
| 正极极片重量 | g | 28.4242 | 28.417 | 18.9101 | 164.7232 | 161.8692 |  | 156.1249 | 160.6928 | 161.8692 | 164.9219 | 166.074 | 151.919 | 156.0441 | 159.8745 | 163.4407 | 165.1331
| 正极极片重量 | g | 28.4242 | 28.417 | 18.9101 | 164.7232 | 161.8692 |  | 156.1249 | 160.6928 | 161.8692 | 164.9219 | 166.074 | 151.919 | 156.0441 | 159.8745 | 163.4407 | 165.1331
| 正极涂层体积 | cc | 6.9312 | 6.9294 | 4.6102 | 40.1726 | 38.9533 |  | 35.3351 | 38.2124 | 38.9533 | 40.8756 | 41.6007 | 44.3549 | 42.7118 | 41.1862 | 39.7657 | 39.0916
| 正极涂层空隙 | cc | 0.88053 | 0.88031 | 0.58568 | 5.1035 | 4.9486 |  | 4.489 | 4.8545 | 4.9486 | 5.1928 | 5.2849 | 11.9983 | 9.4766 | 7.1351 | 4.9551 | 3.9205
■负极极片 | 负极宽 | mm | 65 | 65 | 60 | 75 | 74 |  | 74 | 74 | 74 | 74 | 74 | 74 | 74 | 74 | 74 | 74
| 负极总长度 | mm | 963 | 963.0475 | 715.4575 | 4503.4417 | 5114.1325 |  | 7803.1828 | 5664.7501 | 5114.1325 | 3685.8977 | 3147.3715 | 4159.1678 | 4268.3079 | 4369.6513 | 4464.0045 | 4508.782
自己填写，至少比176行数据大5mm | 负极内侧焊极耳未涂布长 | mm | 15 | 15 | 15 | 22 | 0 |  | 0 | 0 | 0 | 0 | 0 | 0 | 0 | 0 | 0 | 0
| 留白区宽度 | [5 empty] | 4 |  | 4 | 4 | 4 | 4 | 4 | 4 | 4 | 4 | 4 | 4
| 负极双面涂布长度 | mm | 865 | 864.7827 | 626.6128 | 4319.6769 | 4974.4071 | 0 | 7663.5485 | 5525.0506 | 4974.4071 | 3546.0677 | 3007.4763 | 4019.403 | 4128.5431 | 4229.8865 | 4324.2397 | 4369.0172
| 负极单面涂布长度 | mm | 61 | 61.2648 | 51.8448 | 139.7648 | 139.7254 |  | 139.6343 | 139.6996 | 139.7254 | 139.83 | 139.8952 | 139.7648 | 139.7648 | 139.7648 | 139.7648 | 139.7648
| 负极外侧未涂布长 | mm | 22 | 22 | 22 | 22 | 0 |  | 0 | 0 | 0 | 0 | 0 | 0 | 0 | 0 | 0 | 0
| 负极双面涂布面积（以单面计） | mm2 | 112450 | 112421.7545 | 75193.5321 | 647951.5331 | 736212.2463 |  | 1134205.1773 | 817707.4855 | 736212.2463 | 524818.0165 | 445106.4953 | 594871.6504 | 611024.3844 | 626023.1986 | 639987.4783 | 646614.5488
| 负极单面涂布面积 | mm2 | 3965 | 3982.2107 | 3110.6868 | 10482.3585 | 10339.6822 |  | 10332.9419 | 10337.7678 | 10339.6822 | 10347.4196 | 10352.2455 | 10342.5937 | 10342.5937 | 10342.5937 | 10342.5937 | 10342.5937
| 两面涂布面密度(含箔) | mg/cm2 | 32.9 | 32.8977 | 32.8977 | 32.8977 | 28.9566 |  | 19.8328 | 26.3653 | 28.9566 | 39.4301 | 45.9625 | 32.8977 | 32.8977 | 32.8977 | 32.8977 | 32.8977
| 两面涂布面密度 | mg/cm2 | 26.132 | 26.1297 | 26.1297 | 26.1297 | 22.1886 |  | 13.0648 | 19.5973 | 22.1886 | 32.6621 | 39.1945 | 26.1297 | 26.1297 | 26.1297 | 26.1297 | 26.1297
| 单面涂布区域面密度(含箔) | mg/cm2 | 19.8 | 19.8328 | 19.8328 | 19.8328 | 17.8623 |  | 13.3004 | 16.5666 | 17.8623 | 23.0991 | 26.3653 | 19.8328 | 19.8328 | 19.8328 | 19.8328 | 19.8328
| 单面涂布区域面密度 | mg/cm2 | 13.032 | 13.0648 | 13.0648 | 13.0648 | 11.0943 |  | 6.5324 | 9.7986 | 11.0943 | 16.3311 | 19.5973 | 13.0648 | 13.0648 | 13.0648 | 13.0648 | 13.0648
| Cu基材面密度 | mg/cm2 | 6.768 | 6.768 | 6.768 | 6.768 | 6.768 |  | 6.768 | 6.768 | 6.768 | 6.768 | 6.768 | 6.768 | 6.768 | 6.768 | 6.768 | 6.768
| 负极活物质密度 | g/cc | 1.494 | 1.494 | 1.494 | 1.494 | 1.494 |  | 1.494 | 1.494 | 1.494 | 1.494 | 1.494 | 1.494 | 1.494 | 1.494 | 1.494 | 1.494
| 负极涂层密度 | g/cc | 1.5726 | 1.5726 | 1.5726 | 1.5726 | 1.5726 |  | 1.5726 | 1.5726 | 1.5726 | 1.5726 | 1.5726 | 1.5726 | 1.5726 | 1.5726 | 1.5726 | 1.5726
| 负极涂层真密度 | g/cc | 2.1123 | 2.1123 | 2.1123 | 2.1123 | 2.1123 |  | 2.1123 | 2.1123 | 2.1123 | 2.1123 | 2.1123 | 2.1123 | 2.1123 | 2.1123 | 2.1123 | 2.1123
| 辊压之后厚度回弹率 | % | 0% | 0% | 0% | 0% | 0% |  | 0% | 0% | 0% | 0% | 0% | 0% | 0% | 0% | 0% | 0%
| 负极辊压目标厚度 | um | 174.1673 | 174.1526 | 174.1526 | 174.1526 | 149.0924 |  | 91.0763 | 132.6145 | 149.0924 | 215.6908 | 257.2289 | 174.1526 | 174.1526 | 174.1526 | 174.1526 | 174.1526
| 负极厚度 | um | 174.1673 | 174.1526 | 174.1526 | 174.1526 | 149.0924 |  | 91.0763 | 132.6145 | 149.0924 | 215.6908 | 257.2289 | 174.1526 | 174.1526 | 174.1526 | 174.1526 | 174.1526
| Cu基材厚 | um | 8 | 8 | 8 | 8 | 8 |  | 8 | 8 | 8 | 8 | 8 | 8 | 8 | 8 | 8 | 8
| 辊压后延伸率 | % | 0 | 0 | 0 | 0 | 0 |  | 0 | 0 | 0 | 0 | 0 | 0 | 0 | 0 | 0 | 0
| 辊压后Cu基材厚 | um | 8 | 8 | 8 | 8 | 8 |  | 8 | 8 | 8 | 8 | 8 | 8 | 8 | 8 | 8 | 8
| 负极涂层重量 | g | 15.2094 | 15.208 | 10.2303 | 86.0233 | 82.8248 |  | 74.766 | 81.1371 | 82.8248 | 87.3981 | 89.2574 | 79.0703 | 81.1806 | 83.1402 | 84.9646 | 85.8304
| 负极活物质量 | g | 14.449 | 14.4476 | 9.7188 | 81.7222 | 78.6836 |  | 71.0277 | 77.0802 | 78.6836 | 83.0282 | 84.7946 | 75.1168 | 77.1216 | 78.9832 | 80.7164 | 81.5389
| 导电剂1量 | g | 0.15209 | 0.15208 | 0.1023 | 0.86023 | 0.82825 |  | 0.74766 | 0.81137 | 0.82825 | 0.87398 | 0.89257 | 0.7907 | 0.81181 | 0.8314 | 0.84965 | 0.8583
| 导电剂2量 | g | 0 | 0 | 0 | 0 | 0 |  | 0 | 0 | 0 | 0 | 0 | 0 | 0 | 0 | 0 | 0
| PAA | g | 0 | 0 | 0 | 0 | 0 |  | 0 | 0 | 0 | 0 | 0 | 0 | 0 | 0 | 0 | 0
| SBR量（固体） | g | 0.38024 | 0.3802 | 0.25576 | 2.1506 | 2.0706 |  | 1.8692 | 2.0284 | 2.0706 | 2.185 | 2.2314 | 1.9768 | 2.0295 | 2.0785 | 2.1241 | 2.1458
| CMC粘结剂量（固体） | g | 0.22814 | 0.22812 | 0.15345 | 1.2904 | 1.2424 |  | 1.1215 | 1.2171 | 1.2424 | 1.311 | 1.3389 | 1.1861 | 1.2177 | 1.2471 | 1.2745 | 1.2875
| Cu真密度 | g/cc | 8.46 | 8.46 | 8.46 | 8.46 | 8.46 |  | 8.46 | 8.46 | 8.46 | 8.46 | 8.46 | 8.46 | 8.46 | 8.46 | 8.46 | 8.46
| Cu基材量 | g | 4.2364 | 4.2366 | 2.9053 | 22.8595 | 26.9977 |  | 41.1933 | 29.9044 | 26.9977 | 19.458 | 16.6151 | 21.9564 | 22.5326 | 23.0676 | 23.5657 | 23.802
| 负极极片重量 | g | 19.4459 | 19.4446 | 13.1357 | 108.8828 | 108.4381 |  | 113.8469 | 109.508 | 108.4381 | 105.8583 | 105.0205 | 99.9007 | 102.5577 | 105.0248 | 107.3218 | 108.4118
| 负极极片重量 | g | 19.4459 | 19.4446 | 13.1357 | 108.8828 | 108.4381 |  | 113.8469 | 109.508 | 108.4381 | 105.8583 | 105.0205 | 99.9007 | 102.5577 | 105.0248 | 107.3218 | 108.4118
| 负极涂层体积 | cc | 9.6713 | 9.6704 | 6.5052 | 54.7003 | 52.6664 |  | 47.542 | 51.5932 | 52.6664 | 55.5745 | 56.7567 | 50.279 | 51.6209 | 52.8669 | 54.027 | 54.5776
| 负极涂层空隙 | cc | 2.471 | 2.4707 | 1.662 | 13.9755 | 13.4559 |  | 12.1466 | 13.1817 | 13.4559 | 14.1989 | 14.5009 | 12.8459 | 13.1888 | 13.5071 | 13.8035 | 13.9442
■卷芯设计 | 负极宽-正极宽 | mm | 2 | 2 | 2 | 2 | 2 |  | 2 | 2 | 2 | 2 | 2 | 2 | 2 | 2 | 2 | 2
| 隔膜宽-负极宽 | mm | 2 | 2 | 2 | 2 | 2 |  | 2 | 2 | 2 | 2 | 2 | 2 | 2 | 2 | 2 | 2
| 负极长-正极长 | mm | 98 | 98.2648 | 88.8448 | 183.7648 | 139.7254 |  | 139.6343 | 139.6996 | 139.7254 | 139.83 | 139.8952 | 139.7648 | 139.7648 | 139.7648 | 139.7648 | 139.7648
| 内部负极多出正极长度 | mm | 15 | 15 | 15 | 15 | 15 |  | 15 | 15 | 15 | 15 | 15 | 15 | 15 | 15 | 15 | 15
| 外部负极多出正极长度 | mm | 83 | 83.2648 | 73.8448 | 161.7648 | 139.7254 |  | 139.6343 | 139.6996 | 139.7254 | 139.83 | 139.8952 | 139.7648 | 139.7648 | 139.7648 | 139.7648 | 139.7648
| 内部隔膜多出正极长度 | mm | 70.5 | 70.5 | 70.5 | 70.5 | 70.5 |  | 70.5 | 70.5 | 70.5 | 70.5 | 70.5 | 70.5 | 70.5 | 70.5 | 70.5 | 70.5
| 外部隔膜多出正极长度 | mm | 23 | 23 | 23 | 23 | 23 |  | 23 | 23 | 23 | 23 | 23 | 23 | 23 | 23 | 23 | 23
| 隔膜材质 | - | PE | PE | PE | PE | PE |  | PE | PE | PE | PE | PE | PE | PE | PE | PE | PE
| 隔膜宽 | mm | 67 | 67 | 62 | 77 | 76 |  | 76 | 76 | 76 | 76 | 76 | 76 | 76 | 76 | 76 | 76
| 隔膜厚 | um | 10 | 10 | 10 | 10 | 10 |  | 10 | 10 | 10 | 10 | 10 | 10 | 10 | 10 | 10 | 10
| 隔膜孔隙率 | % | 49% | 49% | 49% | 49% | 49% |  | 49% | 49% | 49% | 49% | 49% | 49% | 49% | 49% | 49% | 49%
| 隔膜的体积 | cc | 0.6422 | 0.64205 | 0.44647 | 3.3981 | 3.8516 |  | 5.8954 | 4.2701 | 3.8516 | 2.7661 | 2.3567 | 3.1258 | 3.2088 | 3.2858 | 3.3575 | 3.3915
| 隔膜的密度 | g/cc | 1 | 1 | 1 | 1 | 1 |  | 1 | 1 | 1 | 1 | 1 | 1 | 1 | 1 | 1 | 1
| 隔膜的重量 | g | 1.2844 | 1.2841 | 0.89294 | 6.7963 | 7.7032 |  | 11.7907 | 8.5402 | 7.7032 | 5.5321 | 4.7135 | 6.2516 | 6.4175 | 6.5715 | 6.715 | 6.783
| 隔膜孔隙体积 | cc | 0.31468 | 0.3146 | 0.21877 | 1.6651 | 1.8873 |  | 2.8887 | 2.0923 | 1.8873 | 1.3554 | 1.1548 | 1.5316 | 1.5723 | 1.61 | 1.6452 | 1.6618
| 卷芯内核直径+隔膜和负极先卷厚度 | mm | 2.029 | 2 | 2 | 2 | 2 |  | 2 | 2 | 2 | 2 | 2 | 2 | 2 | 2 | 2 | 2
| 内核去除的圈数 | 圈 | 3.0089 | 2.966 | 2.966 | 2.966 | 3.4156 |  | 5.262 | 3.7937 | 3.4156 | 2.4348 | 2.065 | 2.7598 | 2.8347 | 2.9043 | 2.9691 | 2.9999
| 内部空间直径-卷芯直径 | mm | 1.02 | 1 | 1 | 1 | 1 |  | 1 | 1 | 1 | 1 | 1 | 1 | 1 | 1 | 1 | 1
| 卷芯估算直径 | mm | 19.38 | 19.4 | 16.4 | 44.4 | 44.4 |  | 44.4 | 44.4 | 44.4 | 44.4 | 44.4 | 44.4 | 44.4 | 44.4 | 44.4 | 44.4
| 包含内核的正极卷绕圈数 | 圈 | 28.7392 | 28.7404 | 24.5139 | 63.9615 | 73.6564 |  | 113.4757 | 81.8101 | 73.6564 | 52.5062 | 44.5308 | 59.5152 | 61.1313 | 62.6319 | 64.0291 | 64.6921
| 正极实际卷绕圈数 | 圈 | 25.7303 | 25.7744 | 21.5479 | 60.9955 | 70.2409 |  | 108.2137 | 78.0164 | 70.2409 | 50.0714 | 42.4659 | 56.7554 | 58.2965 | 59.7276 | 61.0599 | 61.6922
| 卷芯内核螺线长度 | mm | 9.6908 | 9.419 | 9.419 | 9.419 | 10.8186 |  | 16.5854 | 11.9976 | 10.8186 | 7.7695 | 6.6254 | 8.7781 | 9.0109 | 9.2272 | 9.4287 | 9.5244
| 包含内核的螺线长度 | mm | 874.1635 | 874.2017 | 636.0317 | 4329.0959 | 4985.2257 |  | 7680.1339 | 5537.0482 | 4985.2257 | 3553.8372 | 3014.1018 | 4028.1811 | 4137.5541 | 4239.1137 | 4333.6684 | 4378.5416
| 正极极片的理论长度 | mm | 864.4727 | 864.7827 | 626.6128 | 4319.6769 | 4974.4071 |  | 7663.5485 | 5525.0506 | 4974.4071 | 3546.0677 | 3007.4763 | 4019.403 | 4128.5431 | 4229.8865 | 4324.2397 | 4369.0172
| 隔膜全长 | mm | 958.5 | 958.2827 | 720.1128 | 4413.1769 | 5067.9071 |  | 7757.0485 | 5618.5506 | 5067.9071 | 3639.5677 | 3100.9763 | 4112.903 | 4222.0431 | 4323.3865 | 4417.7397 | 4462.5172
| 电池组成基本单元厚度dascs=正极极片厚度+负极极片厚度+隔膜厚度*2 | μm | 337.1707 | 337.156 | 337.156 | 337.156 | 292.7782 |  | 190.0407 | 263.5983 | 292.7782 | 410.7136 | 484.2713 | 362.3446 | 352.7655 | 344.3133 | 336.8002 | 333.3483
| 螺线极坐标参数a=dascs/2π | μm | 53.6624 | 53.6601 | 53.6601 | 53.6601 | 46.5971 |  | 30.2459 | 41.953 | 46.5971 | 65.3672 | 77.0742 | 57.669 | 56.1444 | 54.7992 | 53.6035 | 53.0541
| 正极圈数 | 圈 | 25.7303 | 25.7744 | 21.5479 | 60.9955 | 70.2409 |  | 108.2137 | 78.0164 | 70.2409 | 50.0714 | 42.4659 | 56.7554 | 58.2965 | 59.7276 | 61.0599 | 61.6922
| 负极圈数 | 圈 | 32.7303 | 32.7744 | 28.5479 | 67.9955 | 77.2409 |  | 115.2137 | 85.0164 | 77.2409 | 57.0714 | 49.4659 | 63.7554 | 65.2965 | 66.7276 | 68.0599 | 68.6922
| 隔膜圈数 | 圈 | 44.7303 | 44.7744 | 40.5479 | 79.9955 | 89.2409 |  | 127.2137 | 97.0164 | 89.2409 | 69.0714 | 61.4659 | 75.7554 | 77.2965 | 78.7276 | 80.0599 | 80.6922
| 涂布面积比 正极/负极 | ‐ | 92.97% | 92.96% | 91.94% | 95.27% | 95.95% |  | 96.42% | 96.08% | 95.95% | 95.42% | 95.09% | 95.63% | 95.68% | 95.72% | 95.75% | 95.77%
| 卷芯直径 | mm | 19.4911 | 19.5111 | 16.5111 | 44.5111 | 44.4985 |  | 44.4695 | 44.4903 | 44.4985 | 44.5318 | 44.5526 | 44.5111 | 44.5111 | 44.5111 | 44.5111 | 44.5111 | 0
| 卷芯芯高度（不含极耳） | mm | 67 | 67 | 62 | 77 | 76 |  | 76 | 76 | 76 | 76 | 76 | 76 | 76 | 76 | 76 | 76
| 直径方向的富余量 | mm | 0.90892 | 0.88892 | 0.88892 | 0.88892 | 0.90145 |  | 0.93046 | 0.90969 | 0.90145 | 0.86815 | 0.84739 | 0.88892 | 0.88892 | 0.88892 | 0.88892 | 0.88892
| 直径方向的富余度 | % | 35.87% | 35.08% | 35.08% | 35.08% | 35.57% |  | 36.72% | 35.9% | 35.57% | 34.26% | 33.44% | 35.08% | 35.08% | 35.08% | 35.08% | 35.08%
| 高度方向的富余 | mm | 1.8 | 1.8 | 1.8 | 1.8 | 1.8 |  | 1.8 | 1.8 | 1.8 | 1.8 | 1.8 | 1.8 | 1.8 | 1.8 | 1.8 | 1.8
| 高度方向的富余度 | % | 2.616% | 2.616% | 2.821% | 2.284% | 2.314% |  | 2.314% | 2.314% | 2.314% | 2.314% | 2.314% | 2.314% | 2.314% | 2.314% | 2.314% | 2.314%
| SOC100%正极涂层膨胀率 | % | 0% | 0% | 0% | 0% | 0% |  | 0% | 0% | 0% | 0% | 0% | 0% | 0% | 0% | 0% | 0%
| SOC100%负极涂层膨胀率 | % | 1% | 1% | 1% | 1% | 1% |  | 1% | 1% | 1% | 1% | 1% | 1% | 1% | 1% | 1% | 1%
| SOC100%正极厚 | um | 143.0034 | 143.0034 | 143.0034 | 143.0034 | 123.6858 |  | 78.9644 | 110.9839 | 123.6858 | 175.0229 | 207.0424 | 168.192 | 158.6129 | 150.1607 | 142.6476 | 139.1956
| SOC100%负极厚 | um | 175.909 | 175.8941 | 175.8941 | 175.8941 | 150.5833 |  | 91.9871 | 133.9406 | 150.5833 | 217.8477 | 259.8012 | 175.8941 | 175.8941 | 175.8941 | 175.8941 | 175.8941
| SOC100%负极活物质密度 | g/cc | 1.4792 | 1.4792 | 1.4792 | 1.4792 | 1.4792 |  | 1.4792 | 1.4792 | 1.4792 | 1.4792 | 1.4792 | 1.4792 | 1.4792 | 1.4792 | 1.4792 | 1.4792
| 极片全体孔隙体积 | cc | 3.3515 | 3.351 | 2.2477 | 19.079 | 18.4045 |  | 16.6356 | 18.0362 | 18.4045 | 19.3917 | 19.7859 | 24.8442 | 22.6654 | 20.6422 | 18.7586 | 17.8647
| 极片孔隙中可能注液体积的比例 | % | 100% | 100% | 100% | 100% | 100% |  | 100% | 100% | 100% | 100% | 100% | 100% | 100% | 100% | 100% | 100%
| 极片中可能注液体积 | cc | 3.3515 | 3.351 | 2.2477 | 19.079 | 18.4045 |  | 16.6356 | 18.0362 | 18.4045 | 19.3917 | 19.7859 | 24.8442 | 22.6654 | 20.6422 | 18.7586 | 17.8647
| 卷芯体积 | cc | 18.5629 | 18.5599 | 12.4505 | 105.7031 | 104.408 |  | 102.4931 | 103.992 | 104.408 | 105.6118 | 106.1518 | 104.9974 | 104.9734 | 104.951 | 104.9302 | 104.9204
| 卷芯重量（不含极耳） | g | 49.1545 | 49.1457 | 32.9387 | 280.4023 | 280.4135 |  | 285.4441 | 281.4058 | 280.4135 | 278.0363 | 277.2759 | 260.0202 | 267.0201 | 273.5198 | 279.5713 | 282.4432
| 极片和隔膜全部注液空间 | cc | 3.6662 | 3.6656 | 2.4665 | 20.7441 | 20.2918 |  | 19.5243 | 20.1285 | 20.2918 | 20.747 | 20.9407 | 26.3758 | 24.2377 | 22.2522 | 20.4038 | 19.5266
| 电解液密度 | g/cc | 1.22 | 1.22 | 1.22 | 1.22 | 1.22 |  | 1.22 | 1.22 | 1.22 | 1.22 | 1.22 | 1.22 | 1.22 | 1.22 | 1.22 | 1.22
| 孔隙内的注液量 | g | 4.4727 | 4.4721 | 3.0091 | 25.3078 | 24.756 |  | 23.8197 | 24.5568 | 24.756 | 25.3114 | 25.5476 | 32.1785 | 29.57 | 27.1477 | 24.8926 | 23.8224
| 实际注液量 | g | 6.13 | 6.1267 | 4.1225 | 34.6717 | 33.9157 |  | 32.6329 | 33.6428 | 33.9157 | 34.6766 | 35.0002 | 44.0846 | 40.5108 | 37.1924 | 34.1029 | 32.6367
| 实际注液量/孔隙总体积注液量 | - | 1.3705 | 1.37 | 1.37 | 1.37 | 1.37 |  | 1.37 | 1.37 | 1.37 | 1.37 | 1.37 | 1.37 | 1.37 | 1.37 | 1.37 | 1.37
■壳体+零部件 | 电池直径 | mm | 21 | 21 | 18 | 46 | 46 |  | 46 | 46 | 46 | 46 | 46 | 46 | 46 | 46 | 46 | 46
| 电池高度 | mm | 70 | 70 | 65 | 80 | 80 |  | 80 | 80 | 80 | 80 | 80 | 80 | 80 | 80 | 80 | 80
| 壳体厚度 | mm | 0.3 | 0.3 | 0.3 | 0.3 | 0.3 |  | 0.3 | 0.3 | 0.3 | 0.3 | 0.3 | 0.3 | 0.3 | 0.3 | 0.3 | 0.3
| 电池体积 | cm3 | 24.2452 | 24.2452 | 16.5405 | 132.9522 | 132.9522 |  | 132.9522 | 132.9522 | 132.9522 | 132.9522 | 132.9522 | 132.9522 | 132.9522 | 132.9522 | 132.9522 | 132.9522
| 壳体内部空间体积 | cm3 | 22.3893 | 22.3893 | 15.0995 | 127.0783 | 127.0783 |  | 127.0783 | 127.0783 | 127.0783 | 127.0783 | 127.0783 | 127.0783 | 127.0783 | 127.0783 | 127.0783 | 127.0783
| 壳体重量 | g | 12.01 | 12.013 | 9.51 | 31.9966 | 31.9966 |  | 31.9966 | 31.9966 | 31.9966 | 31.9966 | 31.9966 | 31.9966 | 31.9966 | 31.9966 | 31.9966 | 31.9966
| 壳体单位面积质量 | mg/cm2 | 2.4204 | 2.421 | 2.421 | 2.421 | 2.421 |  | 2.421 | 2.421 | 2.421 | 2.421 | 2.421 | 2.421 | 2.421 | 2.421 | 2.421 | 2.421
| 壳体密度 | g/cc | 8.068 | 8.07 | 8.07 | 8.07 | 8.07 |  | 8.07 | 8.07 | 8.07 | 8.07 | 8.07 | 8.07 | 8.07 | 8.07 | 8.07 | 8.07
| 正极圆片绝缘垫直径 | mm | 20 | 20 | 17 | 45 | 45 |  | 45 | 45 | 45 | 45 | 45 | 45 | 45 | 45 | 45 | 45
| 正极圆片绝缘垫质量 219μm | g | 0.14 | 0.14011 | 0.10123 | 0.70933 | 0.70933 |  | 0.70933 | 0.70933 | 0.70933 | 0.70933 | 0.70933 | 0.70933 | 0.70933 | 0.70933 | 0.70933 | 0.70933
| 正极绝缘片单位面积质量 | mg/cm2 | 0.44563 | 0.446 | 0.446 | 0.446 | 0.446 |  | 0.446 | 0.446 | 0.446 | 0.446 | 0.446 | 0.446 | 0.446 | 0.446 | 0.446 | 0.446
| 负极圆片绝缘垫直径 | mm | 20 | 20 | 17 | 45 | 0 |  | 0 | 0 | 0 | 0 | 0 | 0 | 0 | 0 | 0 | 0
| 负极圆片绝缘垫质量 329μm | g | 0.05 | 0.049951 | 0.03609 | 0.25288 | 0 |  | 0 | 0 | 0 | 0 | 0 | 0 | 0 | 0 | 0 | 0
| 负极绝缘片单位面积质量 |  | 0.15916 | 0.159 | 0.159 | 0.159 | 0.159 |  | 0.159 | 0.159 | 0.159 | 0.159 | 0.159 | 0.159 | 0.159 | 0.159 | 0.159 | 0.159
| 正极极耳厚度或集流盘厚度 | μm | 165 | 165 | 165 | 165 | 165 |  | 165 | 165 | 165 | 165 | 165 | 165 | 165 | 165 | 165 | 165
| 正极极耳长度或集流盘直径 | mm | 76 | 76 | 71 | 86 | 45 |  | 45 | 45 | 45 | 45 | 45 | 45 | 45 | 45 | 45 | 45
| 正极极耳宽度 | mm | 3.5 | 3.5235 | 2.3504 | 20.3938 | 0 |  | 0 | 0 | 0 | 0 | 0 | 0 | 0 | 0 | 0 | 0
| 正极极耳密度(Al) | g/cc | 2.5245 | 2.524 | 2.524 | 2.524 | 2.524 |  | 2.524 | 2.524 | 2.524 | 2.524 | 2.524 | 2.524 | 2.524 | 2.524 | 2.524 | 2.524
| 正极极耳重量 | g | 0.1108 | 0.11152 | 0.0695 | 0.73041 | 0.66235 |  | 0.66235 | 0.66235 | 0.66235 | 0.66235 | 0.66235 | 0.66235 | 0.66235 | 0.66235 | 0.66235 | 0.66235
| 负极极耳厚度或集流盘厚度 | μm | 115 | 115 | 115 | 115 | 115 |  | 115 | 115 | 115 | 115 | 115 | 115 | 115 | 115 | 115 | 115
| 负极极耳高度或集流盘直径 | mm | 70 | 70 | 65 | 80 | 45 |  | 45 | 45 | 45 | 45 | 45 | 45 | 45 | 45 | 45 | 45
| 负极极耳宽度 | mm | 3 | 3.0197 | 2.0144 | 17.4782 | 0 |  | 0 | 0 | 0 | 0 | 0 | 0 | 0 | 0 | 0 | 0
| 负极极耳密度（Cu/Ni） | cc | 7.2712 | 7.271 | 7.271 | 7.271 | 7.271 |  | 7.271 | 7.271 | 7.271 | 7.271 | 7.271 | 7.271 | 7.271 | 7.271 | 7.271 | 7.271
| 负极极耳重量 | g | 0.1756 | 0.17675 | 0.10949 | 1.1692 | 1.3299 |  | 1.3299 | 1.3299 | 1.3299 | 1.3299 | 1.3299 | 1.3299 | 1.3299 | 1.3299 | 1.3299 | 1.3299
| 胶带宽 | mm
| 胶带长 | mm
| 胶带重量 | g
| 顶盖整体厚度 | mm | 0.9 | 0.9 | 0.9 | 0.9 | 1.9 |  | 1.9 | 1.9 | 1.9 | 1.9 | 1.9 | 1.9 | 1.9 | 1.9 | 1.9 | 1.9
| 顶盖重量 | g | 0.8776 | 0.87768 | 0.64482 | 4.2113 | 4.2113 |  | 4.2113 | 4.2113 | 4.2113 | 4.2113 | 4.2113 | 4.2113 | 4.2113 | 4.2113 | 4.2113 | 4.2113
| 顶盖单位面积重量 | mg/cm2 | 2.5338 | 2.534 | 2.534 | 2.534 | 2.534 |  | 2.534 | 2.534 | 2.534 | 2.534 | 2.534 | 2.534 | 2.534 | 2.534 | 2.534 | 2.534
| 内部空间-高度 | mm | 68.8 | 68.8 | 63.8 | 78.8 | 77.8 |  | 77.8 | 77.8 | 77.8 | 77.8 | 77.8 | 77.8 | 77.8 | 77.8 | 77.8 | 77.8
| 内部空间-直径 | mm | 20.4 | 20.4 | 17.4 | 45.4 | 45.4 |  | 45.4 | 45.4 | 45.4 | 45.4 | 45.4 | 45.4 | 45.4 | 45.4 | 45.4 | 45.4
■电池性能 | 电池重量 | g | 68.6485 | 68.6415 | 47.5323 | 354.1436 | 355.2385 |  | 356.9864 | 353.9579 | 353.2385 | 351.6223 | 351.1854 | 343.0142 | 346.4403 | 349.6216 | 352.5836 | 353.9892
| 电池体积 | cc | 24.2452 | 24.2452 | 16.5405 | 132.9522 | 132.9522 |  | 132.9522 | 132.9522 | 132.9522 | 132.9522 | 132.9522 | 132.9522 | 132.9522 | 132.9522 | 132.9522 | 132.9522
| 相对容量的气体发生量 | cc/Ah |  |  | 5 | 5
| 电池气体发生量 | cc | 0 | 0 | 15.8887 | 138.4509 | 0 |  | 0 | 0 | 0 | 0 | 0 | 0 | 0 | 0 | 0 | 0
| 公称电压 放电 0.2C | V | 3.65 | 3.65 | 3.65 | 3.65 | 3.65 |  | 3.65 | 3.65 | 3.65 | 3.65 | 3.65 | 3.65 | 3.65 | 3.65 | 3.65 | 3.65
| 电池容量 ave. 0.2C | Ah | 4.7775 | 4.7763 | 3.1777 | 27.6902 | 26.8498 |  | 24.3558 | 26.3391 | 26.8498 | 28.1747 | 28.6745 | 25.5484 | 26.2422 | 26.8863 | 27.4861 | 27.7707
| 电池能量 | Wh | 17.438 | 17.4336 | 11.5988 | 101.0692 | 98.0016 |  | 88.8987 | 96.1376 | 98.0016 | 102.8378 | 104.662 | 93.2518 | 95.7839 | 98.1351 | 100.3241 | 101.363
| 电池能量重量密度 | Wh/kg | 254.0189 | 253.9805 | 244.0183 | 285.3903 | 275.8756 |  | 249.0255 | 271.6073 | 277.4376 | 292.4666 | 298.0249 | 271.8598 | 276.4802 | 280.6894 | 284.54 | 286.3448
| 电池能量体积密度 | Wh/L | 719.2341 | 719.0522 | 701.2349 | 760.1916 | 737.1193 |  | 668.6517 | 723.0986 | 737.1193 | 773.4942 | 787.2153 | 701.3932 | 720.4384 | 738.123 | 754.5878 | 762.4016
| 负极极耳1C电流密度 | A/mm2 | 13.8479 | 13.85 | 13.85 | 13.85 | 13.85 |  | 13.85 | 13.85 | 13.85 | 13.85 | 13.85 | 13.85 | 13.85 | 13.85 | 13.85 | 13.85
| 正极极耳1C电流密度 | A/mm2 | 8.2728 | 8.273 | 8.273 | 8.273 | 8.273 |  | 8.273 | 8.273 | 8.273 | 8.273 | 8.273 | 8.273 | 8.273 | 8.273 | 8.273 | 8.273
| 正极第一次充电容量 | Ah | 5.193 | 5.1917 | 3.4541 | 30.098 | 29.1845 |  | 26.4737 | 28.6294 | 29.1845 | 30.6247 | 31.168 | 27.77 | 28.5241 | 29.2243 | 29.8761 | 30.1855
| 正极放电容量 | Ah | 4.7775 | 4.7763 | 3.1777 | 27.6902 | 26.8498 |  | 24.3558 | 26.3391 | 26.8498 | 28.1747 | 28.6745 | 25.5484 | 26.2422 | 26.8863 | 27.4861 | 27.7707
| 正极不可逆容量 | Ah | 0.41544 | 0.41533 | 0.27633 | 2.4078 | 2.3348 |  | 2.1179 | 2.2904 | 2.3348 | 2.45 | 2.4934 | 2.2216 | 2.2819 | 2.3379 | 2.3901 | 2.4148
| 负极充电容量 | Ah | 5.193 | 5.1917 | 3.4541 | 30.098 | 29.1845 |  | 26.4737 | 28.6294 | 29.1845 | 30.6247 | 31.168 | 27.77 | 28.5241 | 29.2243 | 29.8761 | 30.1855
| 正极对应部分负极不可逆容量 | Ah | -0.5969 | -0.59675 | -0.39702 | -3.4596 | -3.3546 |  | -3.043 | -3.2908 | -3.3546 | -3.5201 | -3.5826 | -3.192 | -3.2787 | -3.3591 | -3.4341 | -3.4696
| 负极实际使用容量 | Ah | 5.7899 | 5.7884 | 3.8511 | 33.5576 | 32.5391 |  | 29.5167 | 31.9202 | 32.5391 | 34.1448 | 34.7505 | 30.962 | 31.8027 | 32.5834 | 33.3102 | 33.6551
| 负极放电可能容量 | Ah | 6.4202 | 6.4195 | 4.3184 | 36.3119 | 34.9617 |  | 31.56 | 34.2493 | 34.9617 | 36.8922 | 37.6771 | 33.3769 | 34.2677 | 35.0949 | 35.865 | 36.2304
| 正极对应部分的负极放电可能容量 | Ah | 5.3721 | 5.3707 | 3.5732 | 31.1361 | 30.1911 |  | 27.3868 | 29.6169 | 30.1911 | 31.681 | 32.243 | 28.7279 | 29.5079 | 30.2322 | 30.9066 | 31.2267
| 全部容量的N/P |  | 1.3438 | 1.344 | 1.3589 | 1.3114 | 1.3021 |  | 1.2958 | 1.3003 | 1.3021 | 1.3094 | 1.314 | 1.3064 | 1.3058 | 1.3053 | 1.3048 | 1.3046
| 面密度的N/P |  | 1.1245 | 1.1244 | 1.1244 | 1.1244 | 1.1244 |  | 1.1244 | 1.1244 | 1.1244 | 1.1244 | 1.1244 | 1.1244 | 1.1244 | 1.1244 | 1.1244 | 1.1244
| 设定N/P |  | 1.1244 | 1.1244 | 1.1244 | 1.1244 | 1.1244 |  | 1.1244 | 1.1244 | 1.1244 | 1.1244 | 1.1244 | 1.1244 | 1.1244 | 1.1244 | 1.1244 | 1.1244
锂想生活mikoWoo
锂想生活mikoWoo
锂想生活mikoWoo
锂想生活mikoWoo
锂想生活mikoWoo